## Sheet1
Index | Quantity | Part Number | Manufacturer Part Number | Description | Customer Reference | Available | Backorder | Unit Price | Extended Price USD
1 | 4 | NCP3170ADR2GOSCT-ND | NCP3170ADR2G | IC REG BUCK ADJ 3A SYNC 8SOIC | REG_IC | 3 | 0 | 0.93 | 2.79
2 | 4 | 311-1141-1-ND | CC0805KRX7R8BB104 | CAP CER 0.1UF 25V X7R 0805 | REG_INPUT_BYPASS | 3 | 0 | 0.16 | 0.48
3 | 4 | 493-2179-1-ND | UWT1C221MCL1GS | CAP ALUM 220UF 20% 16V SMD | REG_INPUT_SMOOTH | 3 | 0 | 0.42 | 1.26
4 | 4 | SRU8043-4R7YCT-ND | SRU8043-4R7Y | FIXED IND 4.7UH 4.6A 17 MOHM SMD | REG_IND | 3 | 0 | 0.98 | 2.94
5 | 4 | 490-10530-1-ND | GRM32EC70J107ME15L | CAP CER 100UF 6.3V X7S 1210 | REG_OUT_SMOOTH | 3 | 0 | 0.75 | 2.25
6 | 5 | RR12P1.0KDCT-ND | RR1220P-102-D | RES SMD 1K OHM 0.5% 1/10W 0805 | REG_RF & REG_R1_1V15 | 4 | 0 | 0.11 | 0.44
7 | 2 | 311-4304-1-ND | CC0805KRX7R0BB183 | CAP CER 0.018UF 100V X7R 0805 | REG_CC_LV | 2 | 0 | 0.16 | 0.32
8 | 1 | 1276-2533-1-ND | CL21B511KBANNNC | CAP CER 510PF 50V X7R 0805 | REG_CP_1V | 1 | 0 | 0.1 | 0.1
9 | 1 | 490-12745-1-ND | GRM2165C2A162JA01D | CAP CER 1600PF 100V C0G/NP0 0805 | REG_CF_1V | 1 | 0 | 0.17 | 0.17
10 | 1 | 311-1.87KCRCT-ND | RC0805FR-071K87L | RES SMD 1.87K OHM 1% 1/8W 0805 | REG_R1_1V | 1 | 0 | 0.1 | 0.1
11 | 1 | A126387CT-ND | CRG0805F7K5 | RES SMD 7.5K OHM 1% 1/8W 0805 | REG_R2_1V | 1 | 0 | 0.1 | 0.1
12 | 1 | 311-1.78KCRCT-ND | RC0805FR-071K78L | RES SMD 1.78K OHM 1% 1/8W 0805 | REG_RC_1V | 1 | 0 | 0.1 | 0.1
13 | 1 | 732-7856-1-ND | 885012007061 | CAP CER 470PF 50V C0G/NP0 0805 | REG_CP_1V15 | 1 | 0 | 0.1 | 0.1
14 | 2 | 490-8290-1-ND | GRM2165C2A132JA01D | CAP CER 1300PF 100V C0G/NP0 0805 | REG_CF_1V15 & 3V3 | 1 | 0 | 0.17 | 0.17
15 | 1 | 311-2.10KCRCT-ND | RC0805FR-072K1L | RES SMD 2.1K OHM 1% 1/8W 0805 | REG_RC_1V15 | 1 | 0 | 0.1 | 0.1
16 | 1 | 311-2.20KCRCT-ND | RC0805FR-072K2L | RES SMD 2.2K OHM 1% 1/8W 0805 | REG_R2_1V15 | 1 | 0 | 0.1 | 0.1
17 | 1 | RNCP0805FTD1K50CT-ND | RNCP0805FTD1K50 | RES 1.5K OHM 1% 1/4W 0805 | REG_R2_3V3 | 1 | 0 | 0.1 | 0.1
18 | 1 | 311-4.64KCRCT-ND | RC0805FR-074K64L | RES SMD 4.64K OHM 1% 1/8W 0805 | REG_R1_3V3 | 1 | 0 | 0.1 | 0.1
19 | 1 | 478-1384-1-ND | 08055C123KAT2A | CAP CER 0.012UF 50V X7R 0805 | REG_CC_3V3 | 1 | 0 | 0.19 | 0.19
20 | 1 | 311-8.45KCRCT-ND | RC0805FR-078K45L | RES SMD 8.45K OHM 1% 1/8W 0805 | REG_RC_3V3 | 1 | 0 | 0.1 | 0.1
21 | 1 | 1276-1836-1-ND | CL21C910JBANNNC | CAP CER 91PF 50V C0G/NP0 0805 | REG_CP_3V3 | 1 | 0 | 0.1 | 0.1
22 | 1 | MCP6L01RT-E/OTCT-ND | MCP6L01RT-E/OT | IC OPAMP GP 1MHZ RRO SOT23-5 | CHARGE_OPAMP | 1 | 0 | 0.26 | 0.26